## Sheet1
Block Signals
Instruction | OpCode | Funct3 | Funct7 | I/O | Instruction | OpCode | Control Category | Finite Control Signals | Inverse Op | Control Signal | LUP | LOAD.UPP.IMM
LUI | 0110111 | N/A | N/A | imm+rd | LUI | 01101 | 000 (LOAD UPP IMM) | 000 | 0 | 000-000-0 | LUPC | LOAD.UPP.IMM.PC
AUIPC | 0010111 | N/A | N/A | imm+rd | AUIPC | 00101 | 001 (LOAD UPP IMM.PC) | 000 | 0 | 001-000-0 | UB | UNCOND.BRANCH
JAL | 1101111 | N/A | N/A | imm+rd | JAL | 11011 | 010 (UNCOND.BRANCH) | 000 | 0 | 010-000-0 | UBL | UNCOND.BRANCH.LINK
JALR | 1100111 | 000 | N/A | imm+rd+rs1 | JALR | 11001 | 011 (UNCOND.BRANCH.L) | 000 | 0 | 011-000-0 | CB | COND.BRANCH
BEQ | 1100011 | 000 | N/A | imm+rs1+rs2 | BEQ | 11000 | 100 (COND.BRANCH) | 000 | 0 | 100-000-0 | MEM | MEM.LOAD.STORE
BNE | 1100011 | 001 | N/A | imm+rs1+rs2 | BNE | 11000 | 100 (COND.BRANCH) | 001 | 0 | 100-001-0 | AI | ALU.IMM
BLT | 1100011 | 100 | N/A | imm+rs1+rs2 | BLT | 11000 | 100 (COND.BRANCH) | 100 | 0 | 100-100-0 | AR | ALU.REG
BGE | 1100011 | 101 | N/A | imm+rs1+rs2 | BGE | 11000 | 100 (COND.BRANCH) | 101 | 0 | 100-101-0
BLTU | 1100011 | 110 | N/A | imm+rs1+rs2 | BLTU | 11000 | 100 (COND.BRANCH) | 110 | 0 | 100-110-0 | Flags
BGEU | 1100011 | 111 | N/A | imm+rs1+rs2 | BGEU | 11000 | 100 (COND.BRANCH) | 111 | 0 | 100-111-0 | IOP | InvertOp
LB | 0000011 | 000 | N/A | imm+rs1+rs2 | LB | 00000 | 101 (MEM LOAD/STORE) | 000 | 0 | 101-000-0 | FC | FiniteControl
LH | 0000011 | 001 | N/A | imm+rd+rs1 | LH | 00000 | 101 (MEM LOAD/STORE) | 001 | 0 | 101-001-0
LW | 0000011 | 010 | N/A | imm+rd+rs1 | LW | 00000 | 101 (MEM LOAD/STORE) | 010 | 0 | 101-010-0
LBU | 0000011 | 100 | N/A | imm+rd+rs1 | LBU | 00000 | 101 (MEM LOAD/STORE) | 100 | 0 | 101-100-0
LHU | 0000011 | 101 | N/A | imm+rd+rs1 | LHU | 00000 | 101 (MEM LOAD/STORE) | 101 | 0 | 101-101-0
SB | 0100011 | 000 | N/A | imm+rs1+rs2 | SB | 01000 | 101 (MEM LOAD/STORE) | 000 | 1 | 101-000-1
SH | 0100011 | 001 | N/A | imm+rs1+rs2 | SH | 01000 | 101 (MEM LOAD/STORE) | 001 | 1 | 101-001-1
SW | 0100011 | 010 | N/A | imm+rs1+rs2 | SW | 01000 | 101 (MEM LOAD/STORE) | 010 | 1 | 101-010-1 |  |  | 000-0-000-0
ADDI | 0010011 | 000 | N/A | imm+rs1+rd | ADDI | 00100 | 110 (ALU IMM) | 000 | 0 | 110-000-0 |  |  | 000-0-000-0
SLTI | 0010011 | 010 | N/A | imm+rs1+rd | SLTI | 00100 | 110 (ALU IMM) | 010 | 0 | 110-010-0 |  |  | 000-0-000-0
SLTIU | 0010011 | 011 | N/A | imm+rs1+rd | SLTIU | 00100 | 110 (ALU IMM) | 011 | 0 | 110-011-0 |  |  | 000-0-000-0
XORI | 0010011 | 100 | N/A | imm+rs1+rd | XORI | 00100 | 110 (ALU IMM) | 100 | 0 | 110-100-0 |  |  | 000-0-000-0
ORI | 0010011 | 110 | N/A | imm+rs1+rd | ORI | 00100 | 110 (ALU IMM) | 110 | 0 | 110-110-0 |  |  | 000-0-000-0
ANDI | 0010011 | 111 | N/A | imm+rs1+rd | ANDI | 00100 | 110 (ALU IMM) | 111 | 0 | 110-111-0 |  |  | 000-0-000-0
SLLI | 0010011 | 001 | 0000000 | imm+rs1+rd | SLLI | 00100 | 110 (ALU IMM) | 001 | 0 | 110-001-0 |  |  | 000-0-000-0
SRLI | 0010011 | 101 | 0000000 | imm+rs1+rd | SRLI | 00100 | 110 (ALU IMM) | 101 | 0 | 110-101-0 |  |  | 000-0-000-0
SRAI | 0010011 | 101 | 0100000 | imm+rs1+rd | SRAI | 00100 | 110 (ALU IMM) | 101 | 1 | 110-101-1 |  |  | 000-0-000-0
ADD | 0110011 | 000 | 0000000 | imm+rs1+rs2 | ADD | 01100 | 111 (ALU REG) | 000 | 0 | 111-000-0
SUB | 0110011 | 000 | 0100000 | imm+rs1+rs2 | SUB | 01100 | 111 (ALU REG) | 000 | 1 | 111-000-1
SLL | 0110011 | 001 | 0000000 | imm+rs1+rs2 | SLL | 01100 | 111 (ALU REG) | 001 | 0 | 111-001-0
SLT | 0110011 | 010 | 0000000 | imm+rs1+rs2 | SLT | 01100 | 111 (ALU REG) | 010 | 0 | 111-010-0
SLTU | 0110011 | 011 | 0000000 | imm+rs1+rs2 | SLTU | 01100 | 111 (ALU REG) | 011 | 0 | 111-011-0
XOR | 0110011 | 100 | 0000000 | imm+rs1+rs2 | XOR | 01100 | 111 (ALU REG) | 100 | 0 | 111-100-0
SRL | 0110011 | 101 | 0000000 | imm+rs1+rs2 | SRL | 01100 | 111 (ALU REG) | 101 | 0 | 111-101-0
SRA | 0110011 | 101 | 0100000 | imm+rs1+rs2 | SRA | 01100 | 111 (ALU REG) | 101 | 1 | 111-101-1
OR | 0110011 | 110 | 0000000 | imm+rs1+rs2 | OR | 01100 | 111 (ALU REG) | 110 | 0 | 111-110-0
AND | 0110011 | 111 | 0000000 | imm+rs1+rs2 | AND | 01100 | 111 (ALU REG) | 111 | 0 | 111-111-0

## Sheet2
LOAD.UPP.IMM | LOAD.UPP.IMM.PC | UNCOND.BRANCH | UNCOND.BRANCH.LINK | COND.BRANCH | MEM.LOAD.STORE | ALU.IMM | ALU.REG